## BOM_Board1_PCB1
No. | Quantity | Comment | Designator | Footprint | Value | Manufacturer Part | Manufacturer | Supplier Part | JLCPCB Stock | JLCPCB Price
1 | 1 | 330pF | C1 | C0603 | 330pF | CL10C331JB8NNNC | SAMSUNG(三星) | C1664 | 322666 | 0.0035
2 | 1 | 6.8uF | C2 | C1206 | 6.8uF | C3216X5R1H685KT000N | TDK | C342643 | 832 | 0.4005
3 | 1 | 47uF | C3 | C1206 | 47uF | CL31A476MPHNNNE | SAMSUNG(三星) | C96123 | 595000 | 0.0695
4 | 6 | 4.7uF | C4,C5,C8,C13,C17,C22 | C0402 | 4.7uF | CL05A475MP5NRNC | SAMSUNG(三星) | C23733 | 1161835 | 0.0051
5 | 2 | 1nF | C6,C9 | C0402 | 1nF | 0402B102K500NT | FH(风华) | C1523 | 1367052 | 0.0011
6 | 2 | 1uF | C7,C10 | C0603 | 1uF | CL10A105KB8NNNC | SAMSUNG(三星) | C15849 | 8871074 | 0.0042
7 | 35 | 100nF | C11,C12,C14,C15,C16,C18,C21,C23,C24,C25,C26,C27,C28,C29,C31,C32,C33,C34,C35,C36,C37,C38,C39,C40,C41,C42,C43,C44,C45,C46,C47,C48,C49,C50,C51 | C0402 | 100nF | CL05B104KB54PNC | SAMSUNG(三星) | C307331 | 4355249 | 0.0052
8 | 2 | 10pF | C19,C20 | C0402 | 10pF | CL05C100JB5NNNC | SAMSUNG(三星) | C32949 | 400106 | 0.0048
9 | 1 | 15pF | C30 | C0402 | 15pF | 0402CG150J500NT | FH(风华) | C1548 | 415243 | 0.001
10 | 2 | 220pF | C52,C53 | C0402 | 220pF | 0402B221K500NT | FH(风华) | C1530 | 169269 | 0.001
11 | 1 | DM3D-SF | CARD1 | TF-SMD_DM3D-SF |  | DM3D-SF | HRS(广濑) | C719027 | 5750 | 1.053
12 | 1 | DC-005-2.5A-2.0-SMT | CN1 | DC-IN-TH_XKB_DC-005-2.5A-2.5-SMT |  | DC-005-2.5A-2.0-SMT | XKB Connection(中国星坤) | C2880543 | 3850 | 0.2985
13 | 2 | PM254-1-08-Z-8.5 | CN2,CN6 | HDR-TH_8P-P2.54-V-F |  | PM254-1-08-Z-8.5 | HCTL(华灿天禄) | C2897371 | 2935 | 0.1347
14 | 1 | PM254-1-06-Z-8.5 | CN3 | HDR-TH_6P-P2.54-V-F |  | PM254-1-06-Z-8.5 | HCTL(华灿天禄) | C2897369 | 1987 | 0.1092
15 | 1 | ZX-HY2.0-4PZZ | CN4 | CONN-TH_4P-P2.00_HX20020-4A_2 |  | ZX-HY2.0-4PZZ | Megastar(兆星) | C7429580 | 47957 | 0.0332
16 | 1 | PM254-1-10-Z-8.5 | CN5 | HDR-TH_10P-P2.54-V-F |  | PM254-1-10-Z-8.5 | HCTL(华灿天禄) | C2897373 | 3423 | 0.1692
17 | 1 | 1725656 | CN7 | CONN-TH_2P-P2.54_1725656 |  | 1725656 | Phoenix Contact(菲尼克斯) | C3029316 | 7 | 0.957
18 | 1 | B6B-PH-K(LF)(SN) | CN8 | CONN-TH_6P-P2.00_B6B-PH-K |  | B6B-PH-K(LF)(SN) | JST | C274409 | 46687 | 0.0857
19 | 1 | PRTR5V0U2X,215 | D1 | SOT-143_L2.9-W1.3-P1.92-LS2.3-BR |  | PRTR5V0U2X,215 | Nexperia(安世) | C12333 | 8365 | 0.0908
20 | 2 | PMEG6030ETPX | D2,D4 | SOD-128_L3.7-W2.5-LS4.7-RD |  | PMEG6030ETPX | Nexperia(安世) | C458168 | 4922 | 0.2772
21 | 1 | PMEG6020AELRX | D3 | SOD-123_L2.6-W1.7-LS3.5-RD |  | PMEG6020AELRX | Nexperia(安世) | C552938 | 1457 | 0.2025
22 | 2 | BLM15AX102SN1D | L1,L2 | L0402 |  | BLM15AX102SN1D | muRata(村田) | C85815 | 78692 | 0.0048
23 | 1 | BLM15AX300SN1D | L3 | L0402 |  | BLM15AX300SN1D | muRata(村田) | C71813 | 8015 | 0.0098
24 | 2 | NFZ2MSM101SN10L | L4,L5 | L0806 |  | NFZ2MSM101SN10L | muRata(村田) | C711203 | 6 | 0.1836
25 | 3 | LTST-C191KGKT | LED1,LED2,LED3 | LED0603-RD |  | LTST-C191KGKT | LITEON(光宝) | C125098 | 108773 | 0.0171
26 | 4 | 19-213/Y2C-CQ2R2L/3T(CY) | LED4,LED5,LED6,LED7 | LED0603-RD-YELLOW |  | 19-213/Y2C-CQ2R2L/3T(CY) | EVERLIGHT(亿光) | C72038 | 546377 | 0.0219
27 | 1 | MMBT3904T-7-F | Q1 | SOT-523-3_L1.6-W0.8-P1.00-LS1.6-BR |  | MMBT3904T-7-F | DIODES(美台) | C239187 | 21783 | 0.0278
28 | 30 | 10kΩ | R1,R9,R10,R11,R16,R18,R19,R24,R25,R26,R27,R28,R29,R30,R31,R32,R33,R34,R35,R37,R38,R43,R44,R45,R46,R50,R51,R52,R53,R54 | R0402 | 10kΩ | 0402WGF1002TCE | UNI-ROYAL(厚声) | C25744 | 12449006 | 0.0006
29 | 3 | 1kΩ | R2,R13,R21 | R0402 | 1kΩ | 0402WGF1001TCE | UNI-ROYAL(厚声) | C11702 | 5542040 | 0.0006
30 | 1 | 1.37kΩ | R3 | R0402 | 1.37kΩ | AC0402FR-071K37L | YAGEO(国巨) | C226849 | 5120 | 0.0011
31 | 2 | 5.1kΩ | R4,R5 | R0402 | 5.1kΩ | 0402WGF5101TCE | UNI-ROYAL(厚声) | C25905 | 2850743 | 0.0005
32 | 1 | 1MΩ | R6 | R0402 | 1MΩ | 0402WGF1004TCE | UNI-ROYAL(厚声) | C26083 | 1297106 | 0.0006
33 | 3 | 100kΩ | R7,R8,R36 | R0402 | 100kΩ | 0402WGF1003TCE | UNI-ROYAL(厚声) | C25741 | 4968731 | 0.0006
34 | 1 | 2kΩ | R12 | R0402 | 2kΩ | 0402WGF2001TCE | UNI-ROYAL(厚声) | C4109 | 1895734 | 0.0006
35 | 3 | 4.7kΩ | R14,R48,R49 | R0402 | 4.7kΩ | 0402WGF4701TCE | UNI-ROYAL(厚声) | C25900 | 5266815 | 0.0006
36 | 2 | 10Ω | R15,R17 | R0402 | 10Ω | 0402WGF100JTCE | UNI-ROYAL(厚声) | C25077 | 2055446 | 0.0005
37 | 2 | 12kΩ | R20,R40 | R0402 | 12kΩ | 0402WGF1202TCE | UNI-ROYAL(厚声) | C25752 | 508421 | 0.0006
38 | 6 | 620Ω | R22,R23,R39,R41,R42,R47 | R0402 | 620Ω | 0402WGF6200TCE | UNI-ROYAL(厚声) | C4961 | 107904 | 0.0006
39 | 4 | SKRPACE010 | SW1,SW2,SW3,SW4 | KEY-SMD_4P-L4.2-W3.2-P2.20-LS4.6 |  | SKRPACE010 | ALPSALPINE(阿尔卑斯阿尔派) | C139797 | 26658 | 0.0573
40 | 1 | TPSM84209RKHR | U1 | QFN-9_L4.4-W4.0-P0.85-YTL |  | TPSM84209RKHR | TI(德州仪器) | C2878926 | 1003 | 3.1875
41 | 1 | MCP1726-1202E/MF | U2 | DFN-8_L3.0-W3.0-P0.65-BL-EP |  | MCP1726-1202E/MF | MICROCHIP(美国微芯) | C635091 | 0 | 1.6515
42 | 1 | MCP1726-3302E/MF | U3 | DFN-8_L3.0-W3.0-P0.65-BL-EP |  | MCP1726-3302E/MF | MICROCHIP(美国微芯) | C635094 | 3 | 1.164
43 | 1 | 93LC56BT-I/OT | U4 | SOT-23-6_L2.9-W1.6-P0.95-LS2.8-BR |  | 93LC56BT-I/OT | MICROCHIP(美国微芯) | C190271 | 3831 | 0.522
44 | 1 | FT2232H-56Q-TRAY | U5 | QFN-56_L8.0-W8.0-P0.50-TL-EP5.9 |  | FT2232H-56Q-TRAY | FTDI(飞特帝亚) | C1521588 | 24 | 10.3515
45 | 1 | SIT1602BI-12-33E-50.000000E_ | U6 | SON4_SIT1602-1_SIT |  | SiT1602BI-12-33E-50.000000E | SiTime
46 | 1 | T20Q100F3C3_LQFP100_TRION_EFI-L | U7 | LQFP100_TRION_EFI-L | T20Q100F3C3 | T20Q100F3C3 | EFINIX
47 | 1 | TLA2024IRUGR | U8 | X2QFN-10_L2.0-W1.5-P0.50-BL |  | TLA2024IRUGR | TI(德州仪器) | C2876104 | 0 | 1.8375
48 | 1 | MAX98357AETE+T | U9 | TQFN-16_L3.0-W3.0-P0.50-BL-EP1.5 |  | MAX98357AETE+T | ADI(亚德诺)/MAXIM(美信) | C910544 | 8135 | 1.851
49 | 1 | GT-USB-7010ASV | USB1 | USB-C-SMD_G-SWITCH_GT-USB-7010ASV |  | GT-USB-7010ASV | G-Switch(品赞) | C2988369 | 42061 | 0.078
50 | 1 | 12MHz | X1 | CRYSTAL-SMD_4P-L2.5-W2.0-BL | 12MHz | XYDBPCNANF-12MHZ | TAITIEN(泰艺电子) | C521567 | 4893 | 0.2417